## 封面
检索号：BA2502S-D0201-10
|  | 三峡水利疆电入渝故障停供联切负荷项目工程 | 施工图 | 设计 阶段
电气二次主要设备材料清册
重庆九智项目管理有限公司
二 ○二 五年 一月

## 签字
检索号：BA2502S-D0201-10
| 三峡水利疆电入渝故障停供联切负荷项目工程 |  | 施工图 | 设计 阶段
电气二次主要设备材料清册
批准：
审核：
校核：
编写：

## 平原站清册
序 号 | 设备名称 | 型号 规格 | 单位 | 数量 | 备注
平原220kV变电站侧电气二次设备材料表
序号 | 名 称 | 型 号 及 规 范 | 单 位 | 数 量 | 备注
一、系统保护
1 | 稳控切负荷子站主机柜 | 含1台稳控主机，1台交换机、1台数据通信网关机，1台打印机及相关附件 | 面 | 2
2 | 稳控通信接口柜 | 含2套安控通信接口装置及相关附件 | 面 | 1
二、调度自动化
1 | 监控系统接入调试费 |  | 项 | 1
2 | 地调及备调接入费用 | 含：调度模拟屏元件,软件,MODEM,调试费等. | 项 | 1
3 | 安控主站接入调试费 |  | 项 | 1
三、电气二次
1 | 聚氯乙烯绝缘及护套屏蔽电缆
|  | ZR-KVVP2-22 4×1.5 450/750V | 米 | 100
|  | ZR-KVVP2-22 19×1.5 450/750V | 米 | 100
|  | ZR-KVVP2-22 4×4 450/750V | 米 | 180
2 | 通信电缆 | RVVP 4×0.5 | 米 | 100
3 | 屏蔽阻燃双绞线 | 超五类屏蔽双绞线 | 米 | 200
4 | 单模4芯光纤 |  | 米 | 120 | 厂家提供，仅考虑施放费用
5 | 同轴电缆 |  | 米 | 100 | 厂家提供，仅考虑施放费用
6 | 接地铜缆 | ZR-BVR-50mm2 | 米 | 20
7 | 接地花线 | WDZB-BV-1×4mm2 | 圈 | 1
8 | 聚氯乙烯绝缘线 | WDZB-BVR-1×4mm2 | 圈 | 1
9 | 聚氯乙烯绝缘线 | WDZB-BVR-1×2.5mm2 | 圈 | 1
10 | PE子管 |  | km | 0.2
11 | 防火堵料 |  | kg | 100
12 | 防火涂料 |  | kg | 30
13 | 保护及故障信息子站接入调试费 |  | 项 | 1

## 大朗侧清册
序 号 | 设备名称 | 型号 规格 | 单位 | 数量 | 备注
大朗110kV变电站侧电气二次设备材料表
序号 | 名 称 | 型 号 及 规 范 | 单 位 | 数 量 | 备注
一、系统保护
1 | 安全稳定执行站柜 | 含1台稳控主机、1台安控从机、1台交换机、2台安控通信接口装置、1台打印机及相关附件 | 面 | 1
二、调度自动化
1 | 监控系统接入调试费 |  | 项 | 1
2 | 地调及备调接入费用 | 含：调度模拟屏元件,软件,MODEM,调试费等. | 项 | 1
三、电气二次
1 | 聚氯乙烯绝缘及护套屏蔽电缆
|  | ZR-KVVP2-22 10×1.5 450/750V | 米 | 30
|  | ZR-KVVP2-22 4×4 450/750V | 米 | 400
|  | ZR-KVVP2-22 4×2.5 450/750V | 米 | 240
2 | 通信电缆 | RVVP 4×0.5 | 米 | 60
3 | 屏蔽阻燃双绞线 | 超五类屏蔽双绞线 | 米 | 100
4 | 同轴电缆 |  | 米 | 200 | 厂家提供，仅考虑施放费用
5 | 接地铜缆 | ZR-BVR-50mm2 | 米 | 10
6 | 接地花线 | WDZB-BV-1×4mm2 | 圈 | 2
7 | 聚氯乙烯绝缘线 | WDZB-BVR-1×4mm2 | 圈 | 1
8 | 聚氯乙烯绝缘线 | WDZB-BVR-1×2.5mm2 | 圈 | 1
9 | PE子管 |  | km | 0.2
10 | 防火堵料 |  | kg | 140
11 | 防火涂料 |  | kg | 60
12 | 保护及故障信息子站接入调试费 |  | 项 | 1