## 1.限价汇总表
鱼背山、杨东河、赶场、向家嘴电站安全文化建设整治工程最高投标限价汇总表
序号 | 工程名称 | 最高限价（不含税，元） | 其中：
|  |  | 安全文明施工费（不含税，元） | 其他费用（专业工程暂估价）（不含税，元）
1 | 鱼背山电站安全文化建设整治工程 | 116374.5 | 2586.1 | 10344.4
2 | 杨东河电站安全文化建设整治工程 | 159434.38 | 3542.18 | 14205.2
3 | 赶场电站安全文化建设整治工程 | 74214.56 | 1649.21 | 6596.85
4 | 向家嘴电站安全文化建设整治工程 | 48971.7 | 1088.26 | 4353.04
5 | 合计 | 398995.14 | 8865.75 | 35499.49

## 2.鱼背山电站安全文化建设整治工程
工程量清单及最高限价明细表
项目名称：鱼背山电站安全文化建设整治工程
序号 | 项目名称 | 项目特征 | 单位 | 数量 | （不含税，元） |  | 备注
[5 empty] | 综合单价 | 合价
一 | 装饰装修工程分部分项工程量清单
1 | 大楼立体字 | [项目特征] 1.铝合金四方通 尺寸：3500mm×9000mm、间距50mm 颜色：亚光白 材质：3mm 铝四方通50mm×100mm 工艺：阳极氧化（高硬度、耐磨、耐腐蚀特性） 安装：M4 不锈钢螺丝固定，钻孔深度≥50mm，拉拔力≥30kN 2.LOGO： 尺寸：2100mm×1500mm 颜色：VI蓝 材质：材质：1.2mm厚304不锈钢 工艺：激光焊接+电镀VI蓝+面层清漆 安装：M4 不锈钢螺丝固定，钻孔深度≥50mm，拉拔力≥30kN 3.立体字： 尺寸：字高度950mm、字厚度100mm 字体：方正大黑 颜色：VI蓝 材质：1.2mm厚304不锈钢 工艺：激光焊接+电镀VI蓝+面层清漆 安装： M4 不锈钢螺丝固定，钻孔深度≥50mm，拉拔力≥30kN 4.安全措施及要求： 安全防护警戒线 增加安全防护措施网5000mm×2000mm（防止吊物） 增加外墙钢管架高空安装10000mm×5000mm×1500mm（按照<钢管架搭建施工方案>执行） | ㎡ | 29.82 | 900 | 26838
2 | 大楼外墙空调罩 | [项目特征] 1.尺寸：9000mm×1000mm×700mm（5个面）×2套+1000mm×800mm600mm（5个面）×8套 2.颜色：亚光白 3.材质：0.8mm铝合金百叶、间距20mm，四面（含底部）， 工艺：阳极氧化（高硬度、耐磨、耐腐蚀特性）、两边侧面开门式 4.安装：M12 化学锚栓固定，钻孔深度≥120mm，拉拔力≥30kN 5.安全措施及要求： 安全防护警戒线 增加外墙钢管架高空安装18000mm×6000mm×1500mm（按照<钢管架搭建施工方案>执行） | ㎡ | 26 | 650 | 16900
3 | 空调外机移位 | [项目特征] 1.5P空调移位、增加铜管及铜管线路增加100mm线槽板 安装：M12 化学锚栓固定，钻孔深度≥120mm，拉拔力≥30kN 2.安全措施 钢管架高空安装（按照<钢管架搭建施工方案>执行） | 台 | 16 | 600 | 9600
4 | 大楼外墙立体字拆除、墙面瓷砖修复、除锈清洁 | [项目特征] 1.原有发光字、铁皮字拆除， 2.整体墙面原有锈迹除锈 3.安全措施及要求： 安全防护警戒线 增加安全防护措施网（防止吊物） 汽车起重机加吊篮高空拆除（按照<汽车起重机高空施工方案>执行） | ㎡ | 400 | 30 | 12000
5 | 取水口宣传橱窗 | [项目特征] 1.基础： 尺寸：140mm×140mm×400mm 安装： C20混凝土埋地独立基础（拉拔力≥120kN）【基础是钢筋混泥土地面需要机械设备、自吊车运输安装】 2.整体框架： 尺寸：8600mm×2500mm×300mm 颜色：VI蓝 材质：1.2mm 304不锈钢烤漆 3.橱窗箱体： 尺寸：2400mm×1200mm×200mm 颜色：亚光白 材质：12mm镀锌方管龙骨+1.2mm 304不锈钢烤漆 功能：液压上翻开启 4.画面及外框： 尺寸：2000mm×1200mm×200mm 颜色：VI蓝+0566 7.5BG8.5/1.8混合渐变 画面材质：户外车贴哑膜磁吸画面 面层材质：10mm钢化玻璃 5.安全措施：安全防护警戒线 | 块 | 1 | 11800 | 11800
6 | 取水口立体字 | [项目特征] 1.LOGO： 尺寸：字高度420mm、字厚度80mm 颜色：VI蓝 材质：1.2mm厚304不锈钢精工字 工艺：激光切割+打磨+底漆+电镀VI蓝+面层清漆 安装：M4不锈钢螺丝固定，钻孔深度≥50mm，拉拔力≥30kN 2.立体字： 尺寸：字高度680mm、字厚度80mm 字体：方正大黑 颜色：VI蓝 材质：1.2mm厚304不锈钢精工字 工艺：激光切割+打磨+底漆+电镀VI蓝+面层清漆 安装：M4不锈钢螺丝固定，钻孔深度≥50mm，拉拔力≥30kN 3.墙面瓷砖修护 4.安全措施： 安全防护警戒线 增加安全防护措施网（防止吊物） 汽车起重机加吊篮高空拆除（按照<汽车起重机高空施工方案>执行） | cm | 1224 | 7 | 8568
7 | 会议室党建文化墙 | [[项目特征] 1.尺寸：字高12×20mm+3100mm×1560mm 2.字体：方正大黑 3.颜色：中国红+1102 4.4Y7.5/8.8+1093 2.5YR6.5/9.6 4.材质：20mm PVC高密度（密度≥ 1.5g/cm³） 工艺：所有面烤漆工艺+平板打印+清漆 5.安装：不锈钢双向无痕羊角钉+中性玻璃胶安装 6.拆除原有橱窗 7.安全防护警戒线 | ㎡ | 4.67 | 520 | 2428.4
8 | 宿舍楼层宣传牌 | [项目特征] 1.宣传牌制作安装（需拆除原有宣传牌，完善墙面修护）： 尺寸：560mm×793mm 字体：方正大黑、字高120mm 颜色：VI蓝 材质：10mm 透明亚克力 工艺：平板打印 安装：10mm装饰钉悬空10mm安装 2.消防疏散图制作安装： 尺寸：562mm×381mm 字体：方正大黑 颜色：VI蓝 材质：10mm 透明亚克力 工艺：平板打印 安装：中性玻璃胶安装 3.安全防护警戒线 | 套 | 36 | 250 | 9000
9 | 中控室楼道文化墙 | [项目特征] 1.基层： 尺寸：2870mm×4100mm×100mm 颜色：原木色 材质：15mm防火板+10mm雪晶板+铝合金扣条 安装：20mm直钉+雨虹WS99白色板材专用胶安装 2.面层： 尺寸：2300mm×4100mm 字体：艺术变形字 颜色：VI蓝+0714 1.3G7.5/5.6 材质：15mm防火板+10mm雪晶板+铝合金扣条 3.画面：磁吸户外车（贴覆亚克力膜） 4.安全措施： 装修围挡2870mm×4100mm 安全防护警戒线 | ㎡ | 11.77 | 480 | 5649.6
10 | 食堂文化墙 | [项目特征] 1.尺寸：1200mm×400mm×30mm 2.颜色：彩色 3.材质：3mm透明亚克力+平板打印 1.2mm 香槟色铝合金边框（看面5mm窄边框） 4.设置安全防护警戒线 | 套 | 3 | 220 | 660
11 | 小计 |  |  |  |  | 103444
二 | 安全文明施工
1 | 安全文明生产费 |  | 项 | 1 | 2586.1 | 2586.1
2 | 小计 |  |  |  |  | 2586.1
三 | 其他费用
1 | 专业工程暂估价 | 技术服务费 | 项 | 1 | 10344.4 | 10344.4
2 | 小计 |  |  |  |  | 10344.4
四 | 合 计 |  |  |  |  | 116374.5

## 3.杨东河电站安全文化建设整治工程
工程量清单及最高限价明细表
项目名称：杨东河电站安全文化建设整治工程
序号 | 项目名称 | 项目特征 | 单位 | 数量 | （不含税，元） |  | 备注
[5 empty] | 综合单价 | 合价
一 | 装饰装修工程分部分项工程量清单
1 | 公司发展历程 | [项目特征] 1.基层：尺寸：6870mm×2700mm 材质：墙体宣绒布 工艺：5mm浮雕打印 安装：糯米胶（GB 18583-2008）安装 2.简介立体字：尺寸：logo高度112mm、字高112mm 字体:优设标题黑 颜色：VI蓝 材质：20mm PVC高密度（密度≥ 1.5g/cm³） 工艺：所有面烤漆工艺+清漆 安装：不锈钢双向无痕羊角钉+中性玻璃胶安装 3.尺寸：字高47mm 字体:方正大黑 颜色：黑色 材质：5mm 黑色亚克力字 工艺：激光雕刻 安装：中性玻璃胶安装 4.照片：尺寸：180mm×120mm 材质：20mm PVC高密度+3mm磁吸亚克力（密度≥ 1.5g/cm³） 工艺：所有面烤漆工艺+亚克力+平板打印 安装：不锈钢双向无痕羊角钉+中性玻璃胶安装 5.下发山形：颜色：VI蓝 材质：10mm PVC高密度（密度≥ 1.5g/cm³） 工艺：所有面烤漆工艺+平板打印+清漆 安装：不锈钢双向无痕羊角钉+中性玻璃胶安装 | ㎡ | 18.21 | 600 | 10926
2 | 廉洁文化墙 | [项目特征] 1基层：尺寸：3690mm×2560mm 颜色：VI蓝+CBCC 0645 8.1BG6.5/5.2+CBCC 0645 8.1BG6.5/5.2 字高：高30mm 字体：方正大黑 材质：20mm PVC高密度（密度≥ 1.5g/cm³） 工艺：5mm白色亚克力字 安装：中性玻璃胶安装 2.卷轴：尺寸：540mm×53mm 颜色：CBCC 0983 3.8Y6/2\CBCC 1261 N2.5 材质：φ53mm实心卷轴 字体：手写 工艺：汽车烤漆+清漆 安装：不锈钢双向无痕羊角钉+加中性玻璃胶安装 | ㎡ | 9.08 | 800 | 7264
3 | 墙面立体字 | [[项目特征] 1.尺寸：字高225mm、字厚50mm 字体:方正大黑 2.颜色：VI蓝 3.材质：1.2mm 304不锈钢精工字 工艺：激光焊接+打磨+电镀VI蓝+清漆 4.安装：不锈钢双向无痕羊角钉+中性玻璃胶安装​ | cm | 270 | 10 | 2700
4 | 窗帘增加LOGO | 项目特征] 尺寸：logo高度223mm 颜色：VI蓝 材质：热转印（原有卷帘加印logo） | 套 | 20 | 180 | 3600
5 | 升压站户外广告牌 | [[项目特征] 1.基础： 尺寸：300mm×300mm×600mm 安装： C20混凝土埋地独立基础（拉拔力≥120kN） 2.主龙骨： 尺寸：100mm×200mm×3350mm 材质：3mm镀锌方管 工艺：热镀锌、上下孔洞焊接密封（防止雨伞进入） 安装：C20混凝土埋地独立基础安装（拉拔力≥120kN） 3.副龙骨: 尺寸：40mm×80mm×3350mm 材质：3mm镀锌方管 工艺：热镀锌、上下孔洞焊接密封（防止雨伞进入） 安装：C20混凝土埋地独立基础安装（拉拔力≥120kN） 4.铝合金四方通 尺寸：50mm×100mm,中间间隔50mm 材质：3mm 铝四方通 工艺：阳极氧化亚光白（高硬度、耐磨、耐腐蚀特性） 安装：M4 不锈钢螺丝固定，钻孔深度≥50mm，拉拔力≥30kN 5.不锈钢立体字： 尺寸：字高度1800mm、字厚度100mm 颜色：VI蓝 材质：1.2mm厚304不锈钢精工字 工艺：激光切割+打磨+底漆+电镀VI蓝+面层清漆 安装：M4不锈钢螺丝固定，钻孔深度≥50mm，拉拔力≥30kN 6.安装安全措施及要求： 原有栏杆30000mm 拆除及安装； 增加（篮球场临时围挡）40000×1500mm和（升压站临时围挡）40000×3000mm； 篮球场设置警示带、在升压站采用电厂硬质临时围挡； 汽车起重机加吊篮高空安装（按照<汽车起重机高空施工方案>执行）。 | ㎡ | 77 | 860 | 66220
6 | 大门处电站简介 | [项目特征] 1.基础框架及画面： 尺寸：6300mm×1500mm 2.字体：方正大黑 颜色：VI蓝渐变 3.材质：1.2mm304不锈钢四方通+进口3M刀刮布（550克） 工艺：焊接激光焊接打磨无毛刺+进口3M刀刮布（质保5年不褪色） 4.安装：M4不锈钢螺丝+中性玻璃胶安装 5.不锈钢边框： 尺寸：6300mm×1500mm×50mm 颜色：香槟金 材质：1.2mm不锈钢边框（50mm） 工艺：304拉丝不锈钢方通 安装：中性结构胶安装 | ㎡ | 10.24 | 550 | 5632
7 | 厂房外墙面钢架广告 | 项目特征] 1.基层钢架： 尺寸：14600mm×2500mm、厚度100mm 颜色：镀锌本色 材质：3mm镀锌方管、100mm×50mm+40mm×40mm 工艺：热镀锌方管、焊接打磨平整无毛刺 安装：钢架M12 化学锚栓固定，钻孔深度≥120mm，拉拔力≥80kN 2.画面： 尺寸：14900mm×2800mm 字体：艺术变形字 颜色：大红 材质：进口3M刀刮布（550克） 工艺：UV打印，质保5年不褪色 安装：正面及侧面整体画面包裹，专用胶水(3秒胶)安装6.安装安全措施及要求： 3.安全措施 安全防护警戒线 增加安全防护措施网（防止吊物） 汽车起重机加吊篮高空拆除（按照<汽车起重机高空施工方案>执行）。 | ㎡ | 36.5 | 390 | 14235
8 | 厂房内钢架广告 | [项目特征] 1.基层钢架： 尺寸：17000mm×1500mm、厚度50mm 颜色：镀锌本色 材质：3mm镀锌方管、100mm×50mm+40mm×40mm 工艺：热镀锌方管、焊接打磨平整无毛刺 安装：钢架M12 化学锚栓固定，钻孔深度≥120mm，拉拔力≥80kN 2.画面： 尺寸：14900mm×2800mm 字体：艺术变形字 颜色：大红 材质：进口3M刀刮布（550克） 工艺：UV打印，质保5年不褪色 安装：正面及侧面整体画面包裹，专用胶水(3秒胶)安装 3.安全措施： 安全防护警戒线 增加安全防护措施网（防止吊物） 移动脚手架安装（加方管斜撑） | ㎡ | 25.5 | 300 | 7650
9 | 水库大坝值班室侧面宣传橱窗 | [项目特征] 1.基础： 尺寸：140mm×140mm×400mm 安装： C20混凝土埋地独立基础（拉拔力≥120kN）【基础是钢筋混泥土地面需要机械设备、自吊车运输安装】 2.整体框架： 尺寸：5200mm×2500mm×300mm 颜色：VI蓝 材质：1.2mm 304不锈钢烤漆 3.橱窗箱体： 尺寸：2000mm×1200mm×200mm 颜色：亚光白 材质：12mm镀锌方管龙骨+1.2mm 304不锈钢烤漆 功能：液压上翻开启 4.画面及外框： 尺寸：2000mm×1200mm×200mm 颜色：VI蓝+0566 7.5BG8.5/1.8混合渐变 画面材质：户外车贴哑膜磁吸画面 面层材质：10mm钢化玻璃 | 块 | 1 | 9800 | 9800
10 | 食堂柱头文化 | [项目特征] 尺寸：1200mm×400mm×30mm 颜色：彩色 材质：3mm透明亚克力+平板打印+1.2mm 香槟色铝合金边框（看面5mm窄边框） | 块 | 3 | 220 | 660
11 | 办公区墙面宣传栏 | [项目特征] 1.基础框架： 尺寸：3100mm×1550mm×200mm 颜色：亚光白 材质：12mm镀锌方管龙骨+1.2mm 304不锈钢烤漆 2.立体字： 尺寸：字高150mm、字厚30mm 字体：华文新魏 颜色：VI蓝 材质：1.2mm 304不锈钢立体字+电镀VI蓝+清漆 箱体： 3.尺寸：3100mm×1300mm×12mm 字体：方正大黑+黑体 颜色：VI蓝色 画面材质：户外车贴哑膜磁吸画面 面层材质：12mm钢化玻璃 | 块 | 2 | 6500 | 13000
12 | 小计 |  |  |  |  | 141687
二 | 安全文明施工
1 | 安全文明生产费 |  | 项 | 1 | 3542.18 | 3542.18
2 | 小计 |  |  |  |  | 3542.18
三 | 其他费用
1 | 专业工程暂估价 | 技术服务费 | 项 | 1 | 14205.2 | 14205.2
2 | 小计 |  |  |  |  | 14205.2
四 | 合 计 |  |  |  |  | 159434.38

## 4. 赶场电站安全文化建设整治工程
工程量清单及最高限价明细表
项目名称：赶场电站安全文化建设整治工程
序号 | 项目名称 | 项目特征 | 单位 | 数量 | （不含税，元） |  | 备注
[5 empty] | 综合单价 | 合价
一 | 装饰装修工程分部分项工程量清单
1 | 办公楼大门立体字 | [项目特征] 1.基层： 尺寸：高度1449mm、预埋300mm 颜色：1.2mm304镜面不锈钢 材质：1.2mm 304不锈钢 安装：不锈钢支架+C20混凝土埋地独立基础安装（拉拔力≥120kN） 2.立体字： 尺寸：字高875mm、字厚50mm 字体：方正大黑 颜色：VI蓝 材质：1.2mm 304不锈钢精工字 工艺：激光焊接+打磨+电镀VI蓝+清漆 安装：不锈钢支架+琉璃瓦转孔安装 3.安全措施： 开孔注意防护琉璃瓦无损坏 安全防护警戒线 增加安全防护措施网（防止吊物） 移动脚手架安装（加方管斜撑） | cm | 480 | 7 | 3360
2 | 宣传橱窗 | [项目特征] 1.基础： 尺寸：140mm×140mm×400mm 安装： C20混凝土埋地独立基础（拉拔力≥120kN）【基础为花坛人工挖基层坑、自吊车运输安装】 2.整体框架： 尺寸：6060mm×2500mm×300mm 颜色：VI蓝 材质：1.2mm 304不锈钢烤漆 3.橱窗箱体： 尺寸：2000mm×1200mm×200mm 颜色：亚光白 材质：12mm镀锌方管龙骨+1.2mm 304不锈钢烤漆 功能：液压上翻开启 4.画面及外框： 尺寸：2000mm×1200mm×200mm 颜色：VI蓝+0566 7.5BG8.5/1.8混合渐变 画面材质：户外车贴哑膜磁吸画面 面层材质：10mm钢化玻璃 5.安全措施：设置安全防护警戒线 | 块 | 2 | 6800 | 13600
3 | 厂区立体字 | [项目特征] 1.LOGO： 尺寸：2468mm×634mm×80mm 颜色：VI蓝 材质：材质：1.2mm厚304不锈钢 工艺：激光焊接+电镀VI蓝+面层清漆 安装：M4 不锈钢螺丝固定，钻孔深度≥50mm，拉拔力≥30kN 2.立体字： 尺寸：字高777mm×80mm 字体：华康俪金黑 颜色：VI蓝 材质：材质：1.2mm厚304不锈钢 工艺：激光焊接+电镀VI蓝+面层清漆 3.安全措施： 安全防护警戒线 增加安全防护措施网（防止吊物） 移动脚手架安装（加方管斜撑） | cm | 1165.5 | 7 | 8158.5
4 | 餐厅文化墙 | [项目特征] 1.基层： 尺寸：11500mm×4100mm×10mm 材质：10mm雪晶板、铝合金扣条 安装：20mm直钉+雨虹WS99白色板材专用胶直接上墙 2.线性灯： 尺寸：20mm×4100mm×10mm 材质：铝合金硅胶线性灯+12V低压变压器 安装：20mm直钉固定 3.画框： 尺寸：2000mm×1200mm×30mm 材质：铝合金极窄边框（香槟金）+8mm透明亚克力平板打印 安装：暗藏挂钩固定 4.安全措施： 装修围挡23000mm×4100mm 安全防护警戒线 | m2 | 94.3 | 280 | 26404
5 | 宿舍橱窗 | [项目特征] 1.尺寸：2900mm×1400mm 2.字体：方正大黑+黑体 3.颜色：VI蓝+中国红 4.材质：1.2mm 304不锈钢方管（50mm×50mm）烤漆+10mmPVC+户外车贴哑膜磁吸画面 工艺：激光焊接打磨+所有面烤漆工艺+清漆 5.安装：M4不锈钢螺丝固定，钻孔深度≥50mm，拉拔力≥30kN+中性玻璃胶安装 6.安全措施：安全防护警戒线 | 块 | 2 | 3200 | 6400
6 | 宿舍文化宣传 | [项目特征] 1.尺寸：3000mm×984mm 2.字体：方正大标宋简体、高度：180mm、方正大黑、字高50mm 3.颜色：VI蓝+1102 4.4Y7.5/8.8 4.材质：20mm PVC高密度（密度≥ 1.5g/cm³） 工艺：所有面烤漆工艺+平板打印+清漆 5.安装：不锈钢双向无痕羊角钉+中性玻璃胶安装门洞封堵 6.墙面乳胶漆修护30㎡、线槽板更换6m 7.设置安全防护警戒线 | m2 | 2.94 | 900 | 2646
7 | 宿舍楼层宣传 | [项目特征] 1.宣传牌制作安装： 尺寸：500mm×500mm 字体：华康俪金黑+华文行楷 颜色：0714 1.3G7.5/5.6 材质：10mm 透明亚克力 工艺：平板打印 安装：中性玻璃胶安装 2.消防疏散图制作安装： 尺寸：562mm×381mm 字体：方正大黑 颜色：VI蓝 材质：10mm 透明亚克力 工艺：平板打印 安装：中性玻璃胶安装 | 套 | 36 | 100 | 3600
8 | 宿舍管理规定 | [项目特征] 1.尺寸：2000mm×980mm×40mm 2.字体：方正大黑+黑体 3.颜色：VI蓝+深蓝 4.材质：40mm PVC高密度（密度≥ 1.5g/cm³） 工艺：所有面烤漆工艺+平板打印+清漆 5.安装：不锈钢双向无痕羊角钉+中性玻璃胶安装 6.设置安全防护警戒线 | 块 | 2 | 900 | 1800
65968.5
二 | 安全文明施工
1 | 安全文明生产费 |  | 项 | 1 | 1649.21 | 1649.21
1649.21
三 | 其他费用
1 | 专业工程暂估价 | 技术服务费 | 项 | 1 | 6596.85 | 6596.85
6596.85
四 | 合 计 |  |  |  |  | 74214.56

## 5. 向家嘴电站安全文化建设整治工程
工程量清单及最高限价明细表
项目名称：向家嘴电站安全文化建设整治工程
序号 | 项目名称 | 项目特征 | 单位 | 数量 | （不含税，元） |  | 备注
[5 empty] | 综合单价 | 合价
一 | 装饰装修工程分部分项工程量清单
1 | 宣传橱窗 | [项目特征] 1.基础： 尺寸：140mm×140mm×400mm 安装： C20混凝土埋地独立基础（拉拔力≥120kN） 2.整体框架： 尺寸：8600mm×2500mm×300mm 颜色：VI蓝 材质：1.2mm 304不锈钢烤漆 3.橱窗箱体： 尺寸：2400mm×1200mm×200mm 颜色：亚光白 材质：12mm镀锌方管龙骨+1.2mm 304不锈钢烤漆 功能：液压上翻开启 4.画面及外框： 尺寸：2000mm×1200mm×200mm 颜色：VI蓝+0566 7.5BG8.5/1.8混合渐变 画面材质：户外车贴哑膜磁吸画面 面层材质：10mm钢化玻璃 5.安全措施：设置安全防护警戒线 | 块 | 1 | 11800 | 11800
2 | 入口吊牌 | [项目特征] 1.尺寸：400mm×2000mm×50mm 2.字体：方正大黑 3.颜色：底板拉丝不锈钢本色+字VI蓝 4.材质：1.2mm 304不锈钢 工艺：折边+激光焊接+蚀刻VI蓝 5.安装：M4不锈钢螺丝固定，钻孔深度≥50mm，拉拔力≥30kN | 块 | 1 | 450 | 450
3 | 取水口立体字 | [项目特征] 1.LOGO： 尺寸：1800mm×1500mm×80mm 颜色：VI蓝 材质：1.2mm 304不锈钢精工字 工艺：激光焊接+电镀VI蓝+清漆 安装：不锈钢双向无痕羊角钉+中性玻璃胶安装 2.立体字： 尺寸：字高600mm×80mm 字体：方正大黑 颜色：VI蓝 材质：1.2mm 304不锈钢精工字 工艺：激光焊接+电镀VI蓝+清漆 安装：不锈钢双向无痕羊角钉+中性玻璃胶安装 3.安全措施： 设置安全防护警戒线 增加安全防护措施网（防止吊物） 汽车起重机加吊篮高空拆除（按照<汽车起重机高空施工方案>执行） | cm | 1200 | 8.4 | 10080
4 | 厂房制度墙 | [项目特征] 1.基层： 尺寸：830mm×5300mm×10mm+830mm×5300mm×10mm 颜色：原木色 材质：10mm雪晶板、铝合金扣条 安装：20mm直钉+雨虹WS99白色板材专用胶直接上墙 2.面层： 尺寸：3000mm×300mm 颜色：VI蓝+0714 1.3G7.5/5.6 材质：20mm PVC高密度（密度≥ 1.5g/cm³） 工艺：所有面烤漆工艺+平板打印+清漆 安装：不锈钢双向无痕羊角钉+中性玻璃胶安装 3.内容： 立体字：尺寸：3000mm×300mm 字体：优设标题黑 颜色：VI蓝 材质：40mm PVC高密度（密度≥ 1.5g/cm³） 工艺：所有面烤漆工艺VI蓝+清漆 安装：不锈钢双向无痕羊角钉+中性玻璃胶安装 4.制度牌： 尺寸：560mm×793mm 颜色：VI蓝 材质：10mm 透明亚克力 工艺：平板打印 安装：10mm装饰钉悬空10mm安装 5.安全措施：装修围挡5300mm×3860mm 安全防护警戒线 | m2 | 20.46 | 780 | 15958.8
5 | 中控室立体字 | [项目特征] 1.尺寸：字高364mm、字厚50mm 2.字体：方正大黑 3.颜色：VI蓝 4.材质：1.2mm 304不锈钢精工字 工艺：激光焊接+电镀VI蓝+清漆 5.安装：不锈钢双向无痕羊角钉+中性玻璃胶安装 6.安全措施： 设置安全防护警戒线 | cm | 436.8 | 12 | 5241.6
6 | 小计 |  |  |  |  | 43530.4
二 | 安全文明施工
1 | 安全文明生产费 |  | 项 | 1 | 1088.26 | 1088.26
2 | 小计 |  |  |  |  | 1088.26
三 | 其他费用
1 | 专业工程暂估价 | 技术服务费 | 项 | 1 | 4353.04 | 4353.04
2 | 小计 |  |  |  |  | 4353.04
四 | 合 计 |  |  |  |  | 48971.7